## 自由空间衰落模型
自由空间衰落公式
工作频率（GHz） | 收发天线间的距离（m） | 空间衰减（dB）
2.45 | 10 | 60.2
公式原型：20logf＋20logd＋92.4 （f:GHz; d: km）
接收场强计算：
功率预算
发送功率（dbm） | 发送天线增益（dbi） | 接收天线增益（dbi） | 收发天线间的距离（Km） | 阻隔衰减（db） | 工作频率（GHz） | 接收场强（dbm）
20 | 0 | 0 | 0.05 | 10 | 2.45 | -64.1627
覆盖距离计算：
功率预算
覆盖目标场强需求（dbm） | 发送功率（dbm） | 发送天线增益（dbi） | 接收天线增益（dbi） | 墙体阻隔衰减（db） | 工作频率（GHz） | 覆盖距离（Km）
-60 | 20 | 0 | 0 | 0 | 5.8 | 0.041359
发送功率计算：
功率预算
覆盖目标场强需求（dbm） | 收发天线间的距离（Km） | 发送天线增益（dbi） | 接收天线增益（dbi） | 墙体阻隔衰减（db） | 工作频率（GHz） | 发送功率（dbm）
-60.1627 | 0.05 | 2 | 2 | 10 | 2.45 | 20

## HATA模型_2.4G
COST231-Hata衰落公式
地貌 | 工作频率f（MHz） | 发送天线高度ht（m） | 接收天线高度hr（m） | 传送距离（Km） | 校正因子cm | a(hr) | 空间衰减（dB）
Urban | 2400 | 30 | 2 | 2 | -6 | 1.0454 | 144.0336
公式原型：PL=46.3+33.9lg(f)-13.82lg(Ht-a(hr)+(44.9-6.55lg(ht))lg(d)+cm
a(hr) | Dense Urban | a(Hr)=3.2log2(11.75 Hr) -4.97
| Urban | a(Hr)=3.2log2(11.75 Hr) -4.97
| Suburban | a(Hr)=(1.1 logf-0.7) Hr – (1.56 log(f )– 0.8)
| Rural | a(Hr)=(1.1 logf-0.7) Hr – (1.56 log(f )– 0.8)
cm | Dense Urban | -3dB
| Urban | -6dB
| Suburban | -12dB
| Rural | -20dB
功率预算
发送功率（dbm） | 发送天线增益（dbi） | 空间衰落（db） | 阻隔衰减（db） | 接收天线增益（dbi） | 接收场强
15 | 2 | 60 | 20 | 2 | -61

## 室分系统
电缆长度衰减计算器
电缆类型 | 电缆长度(m) | 电缆衰减(db)
1/2电缆 |  | 0
功分器件计算器
输入功率(dbm) | 功率器件 | 输出功率(dbm)
15.6 | 3功分器 | 10.5
10.5
10.5
3天线室分计算器
信源（dbm） | 电缆长度（m） | 功率(dbm) | 功率分配 | 功率(dbm) | 电缆长度（m） | 功率(dbm) | 功率分配 | 功率(dbm) | 电缆长度（m） | 功率(dbm)
27 | 1 | 26.675 | 2功分器 | 23.075 | 2 | 22.725 | 7dB耦合器 | 21.225 | 10 | 19.875
|  |  |  | 23.075 |  |  |  | 15.625
|  |  |  | -0.1 |  |  |  | -0.1
|  |  |  | 1 |  |  |  | 2 |  | 3
4天线室分计算器
信源（dbm） | 电缆长度（m） | 功率(dbm) | 功率分配 | 功率(dbm) | 电缆长度（m） | 功率(dbm) | 功率分配 | 功率(dbm) | 电缆长度（m） | 功率(dbm) | 功率分配 | 功率(dbm) | 电缆长度（m） | 功率(dbm)
23 | 4 | 22.3 | 10dB耦合器 | 21.3 | 7 | 20.325 | 7dB耦合器 | 18.825 | 7 | 17.85 | 2功分器 | 14.25 | 7 | 13.275
|  |  |  | 12.2 |  |  |  | 13.225 |  |  |  | 14.25
|  |  |  | -0.1 |  |  |  | -0.1 |  |  |  | -0.1
|  |  |  | 1 |  |  |  | 2 |  |  |  | 3 |  | 4
5天线室分计算器
信源（dbm） | 电缆长度（m） | 功率(dbm) | 功率分配 | 功率(dbm) | 电缆长度（m） | 功率(dbm) | 功率分配 | 功率(dbm) | 电缆长度（m） | 功率(dbm) | 功率分配 | 功率(dbm) | 电缆长度（m） | 功率(dbm) | 功率分配 | 功率(dbm) | 电缆长度（m） | 功率(dbm)
27 | 1 | 26.675 | 2功分器 | 23.075 | 2 | 22.725 | 7dB耦合器 | 21.225 | 1 | 21 | 10dB耦合器 | 20 | 2 | 19.65 | 10dB耦合器 | 18.65 | 20 | 16.05
|  |  |  | 23.075 |  |  |  | 15.625 |  |  |  | 10.9 |  |  |  | 9.55
|  |  |  | -0.1 |  |  |  | -0.1 |  |  |  | -0.1 |  |  |  | -0.1
|  |  |  | 1 |  |  |  | 2 |  |  |  | 3 |  |  |  | 4 |  | 5
6天线室分计算器
信源（dbm） | 电缆长度（m） | 功率(dbm) | 功率分配 | 功率(dbm) | 电缆长度（m） | 功率(dbm) | 功率分配 | 功率(dbm) | 电缆长度（m） | 功率(dbm) | 功率分配 | 功率(dbm) | 电缆长度（m） | 功率(dbm) | 功率分配 | 功率(dbm) | 电缆长度（m） | 功率(dbm) | 功率分配 | 功率(dbm) | 电缆长度（m） | 功率(dbm)
27 | 1 | 26.675 | 2功分器 | 23.075 | 2 | 22.725 | 7dB耦合器 | 21.225 | 3 | 20.75 | 10dB耦合器 | 19.75 | 3 | 19.275 | 10dB耦合器 | 18.275 | 5 | 17.55 | 6dB耦合器 | 15.8 | 8 | 14.7
|  |  |  | 23.075 |  |  |  | 15.625 |  |  |  | 10.65 |  |  |  | 9.175 |  |  |  | 11.45
|  |  |  | -0.1 |  |  |  | -0.1 |  |  |  | -0.1 |  |  |  | -0.1 |  |  |  | -0.1
|  |  |  | 1 |  |  |  | 2 |  |  |  | 3 |  |  |  | 4 |  |  |  | 5 |  | 6
常用耦合器
名称 | 耦合度 | 插损(dB)
5dB耦合器 | 5+0.5 | ≤2.05
6dB耦合器 | 6+0.5 | ≤1.65
7dB耦合器 | 7+0.5 | ≤1.4
10dB耦合器 | 10+0.5 | ≤0.9
15dB耦合器 | 15+0.5 | ≤0.6
20dB耦合器 | 20+0.5 | ≤0.5
常用功分器
名称 | 插损dB
二功分器 | ≤3.5
三功分器 | ≤5.1
四功分器 | ≤6.4
常用电缆
名称 | 传输损耗2400M dB/100m
1/2”馈线 | 12.5
7/8”馈线 | 6.8

## 天线角度计算
天线的覆盖区域
天线与覆盖目标的距离（m） | 天线水平半功率角（度） | 天线的水平覆盖宽幅（m）
30 | 90 | 60
天线与覆盖目标的距离（m） | 天线垂直半功率角（度） | 天线的垂直覆盖高度（m）
30 | 7 | 3.6698
天线下倾角
天线高度H（m） | 最大覆盖距离D (m) | 天线垂直半功率角（度） | 天线下倾角（度）
16 | 20 | 6 | 41.6598
下倾角的覆盖距离
天线高度H（m） | 天线下倾角（度） | 天线垂直半功率角（度） | 近端覆盖距离（m） | 远端覆盖距离（m）
|  |  | #DIV/0! | #DIV/0!
建筑覆盖距离要求
天线高度Hb（m） | 建筑高度Hr（m） | 天线下倾角（度） | 覆盖距离（m）
15 | 15 | 8 | 0
H
D
下倾角θ
天线波瓣角A

## 菲涅尔半径
中心处的菲涅尔半径计算公式 |  |  | D1处的菲涅尔半径计算公式
天线间距（km） | 工作频率（GHz） | 菲涅尔半径(m) | 天线间距（km） | 据发送天线距离D1（km） | 工作频率（GHz） | d1处的菲涅尔半径(m)
1 | 5.8 | 3.5959 | 1 | 0.5 | 5.8 | 3.5959

## EVM
EVM(dB)=20LOG[EVM(%)]
EVM(dB) | EVM(%)
-28 | 3.9811
EVM(%) | EVM(dB)
2.5 | -32.0412

## mw与dBm
milliwatts to dBm
Power in milliWatts (mw) | Power in dBm (dBm)
100 | 20
dBm = (10Log10(milliWatts))
dBm to milliwatts
Power in dBm (dBm) | Power in milliWatts (mw)
26 | 398.1072
milliWatts = 10(dBm/10)